## 1.1 B.1 招标工程量清单扉页
郊区人民法院专网与互联网安全建设项目
招标工程量清单
| 招 标 人： |  |  | 造价咨询人：
|  |  | （单位盖章） |  | （单位资质专用章）
| 法定代表人 或其授权人： |  |  | 法定代表人 或其授权人：
|  |  | （签字或盖章） |  | （签字或盖章）
| 编 制 人： |  |  | 复 核 人：
|  |  | （造价人员签字盖专用章） |  | （造价工程师签字盖专用章）
| 编 制 时 间： |  |  | 复 核 时 间：

## 3.1 E.1 分部分项工程量清单计价表(所有标题)
E.1 分部分项工程量清单计价表
工程名称：郊区人民法院专网与互联网安全建设项目 | [5 empty] | 标段： |  |  |  |  | 第1页 共17页
序号 | 项目编码 | 项目名称 |  | 项目特征描述 | 计量 单位 |  | 工程量 | 金额（元）
[8 empty] | 综合单价 | 合价 | 其中
[10 empty] | 定额 人工费 |  | 定额 机械费 | 暂估价
| 一 | 综合布线系统
| 0101 | 工作区子系统
1 | 030904008001 | 六类非屏蔽网络模块 |  | 规格：86 型平面面板，可安装任何符合FCC标准的六类模块； 特征：带防尘盖、电话电脑标记，带有透明标识系统，要求透明标识盖为翻转结构，以方便更换标识条，面板要求与标准RJ45 模块插座配套； 材料：所有塑料材料应采用ABS材质耐腐塑料，配有标签， UL 94V-0 防火等级； 颜色：乳白色 产品符合RoHS环保要求 | 个（台） |  | 714.000
2 | 030502012001 | 双口面板 |  | 规格：86 型平面面板，可安装任何符合FCC标准的超五类模块； 特征：带防尘盖、电话电脑标记，带有透明标识系统，要求透明标识盖为翻转结构，以方便更换标识条，面板要求与标准RJ45 模块插座配套； 材料：所有塑料材料应采用ABS材质耐腐塑料，配有标签， UL 94V-0 防火等级； 颜色：乳白色 产品符合RoHS环保要求 | 个(块) |  | 357.000
3 | 030411006001 | 接线盒 |  | 1、名称：接线盒、开关、插座盒 2、安装形式：暗配 | 个 |  | 357.000
分部小计
测评合格编号:2021JS-02【新点造价软件V10.0安徽版】
E.1 分部分项工程量清单计价表
工程名称：郊区人民法院专网与互联网安全建设项目 | [5 empty] | 标段： |  |  |  |  | 第2页 共17页
序号 | 项目编码 | 项目名称 |  | 项目特征描述 | 计量 单位 |  | 工程量 | 金额（元）
[8 empty] | 综合单价 | 合价 | 其中
[10 empty] | 定额 人工费 |  | 定额 机械费 | 暂估价
| 0102 | 水平子系统
4 | 030502005001 | 六类非屏蔽网线 |  | 产品标准：YD/T 1019-2013 、ISO/IEC 11801:2017 、TIA-568.2-D:2018 产品特性：①铜丝采用无氧铜，导体直径23AWG 低烟无卤护套符合GB31247 B1级； ②绝缘层采用HDPE料，实心绝缘，绝缘外径0.98±0.02mm ③骨架采用十字型结构 ④护套厚度≥0.55mm，护套外径6.0±0.3mm ⑤直流电阻≤8.0Ω/100m，直流电阻不平衡≤1.5% ⑥传播相时延≤536ns/100m（250MHz） ⑦特性阻抗100±15Ω（4-250MHz） ⑧工作温度-20℃～60℃，安装拉力≤100N，弯曲半径≥8×护套外径 ⑨带宽≥250MHz | 箱 |  | 108.000
5 | 030411001001 | PVC线槽 |  | 产品规格：PVC20，产品名称:聚氯乙烯穿线槽 | 米 |  | 2180.000
测评合格编号:2021JS-02【新点造价软件V10.0安徽版】
E.1 分部分项工程量清单计价表
工程名称：郊区人民法院专网与互联网安全建设项目 | [5 empty] | 标段： |  |  |  |  | 第3页 共17页
序号 | 项目编码 | 项目名称 |  | 项目特征描述 | 计量 单位 |  | 工程量 | 金额（元）
[8 empty] | 综合单价 | 合价 | 其中
[10 empty] | 定额 人工费 |  | 定额 机械费 | 暂估价
6 | 030502009001 | 成品跳线 |  | 产品标准：YD/T 926.3-2009 、ISO/IEC 11801:2017 、TIA-568.2-D:2018 产品特性：①导体采用优质无氧铜，保证优良的拉伸和电阻性能 2米 ，低烟无卤护套 ②多股结构，线缆柔软，可承受反复弯曲，适用于任何弯曲的连接场合 ③水晶头采用PC料，触点表面镀金50μ(inch) ④水晶头簧片采用磷青铜3叉结构，保证连接的稳定、牢靠 ⑤一体化注塑帽套结构，提高跳线插拔时按压自锁弹片的舒适度和便捷性 ⑥1对 2米 RJ11-RJ11，每根成型跳线通过100%测试合格 | 根 |  | 1428.000
测评合格编号:2021JS-02【新点造价软件V10.0安徽版】
E.1 分部分项工程量清单计价表
工程名称：郊区人民法院专网与互联网安全建设项目 | [5 empty] | 标段： |  |  |  |  | 第4页 共17页
序号 | 项目编码 | 项目名称 |  | 项目特征描述 | 计量 单位 |  | 工程量 | 金额（元）
[8 empty] | 综合单价 | 合价 | 其中
[10 empty] | 定额 人工费 |  | 定额 机械费 | 暂估价
7 | 030502007002 | 24芯光缆 |  | 产品应用：管道、架空 产品标准：YD/T 901-2009、IEC60794-1 产品特性：①具有很好的机械性能、传输特性和温度特性，24芯 单模 GB31247 B1级； ②松套管材料本身具有良好的耐水解性能和较高的强度 ③管内充以特种油膏，对光纤进行了关键性保护 ④涂塑铝带（APL）提高光缆的抗透潮能力 ⑤单根钢丝中心加强芯保证光缆的抗拉强度 ⑥PE护套具有很好的抗紫外辐射性能 ⑦完全缆芯填充，结构紧密，有效防止套管回缩 ⑧允许拉伸力：长期≤600N，短期≤1500N；允许压扁力：长期≤300N，短期≤1000N ⑨弯曲半径：动态≥20×光缆外径，静态≥10×光缆外径 ⑩储存、使用温度：-40～70℃ | 米 |  | 1200.000
8 | WB030502005001 | 光缆辅材 |  | 熔纤、终端盒等辅材 | 项 |  | 1.000
测评合格编号:2021JS-02【新点造价软件V10.0安徽版】
E.1 分部分项工程量清单计价表
工程名称：郊区人民法院专网与互联网安全建设项目 | [5 empty] | 标段： |  |  |  |  | 第5页 共17页
序号 | 项目编码 | 项目名称 |  | 项目特征描述 | 计量 单位 |  | 工程量 | 金额（元）
[8 empty] | 综合单价 | 合价 | 其中
[10 empty] | 定额 人工费 |  | 定额 机械费 | 暂估价
9 | 030411003001 | 弱电桥架 |  | 100*200镀锌槽式桥架，含M8丝杆（吊顶上0.1M，按现场实际需求高度选定）、100横担、跨接线、M9五件套 | 米 |  | 30.000
分部小计
| 0103 | 管理间子系统
10 | 030502017001 | 网络理线架 |  | 规格：网络理线架 单面槽理线架按19英寸机架标准设计，适用于配线架及设备跳线的水平和垂直方向的线缆管理； 设计简洁、对于各种线缆提供灵活、有效和安全的管理，使布线系统整洁美观，提供24个管理环； 采用滑槽式封闭结构，全金属材质，管理跳线数≥50，满足跳线或交叉线弯曲半径的合理性。 | 个 |  | 32.000
测评合格编号:2021JS-02【新点造价软件V10.0安徽版】
E.1 分部分项工程量清单计价表
工程名称：郊区人民法院专网与互联网安全建设项目 | [5 empty] | 标段： |  |  |  |  | 第6页 共17页
序号 | 项目编码 | 项目名称 |  | 项目特征描述 | 计量 单位 |  | 工程量 | 金额（元）
[8 empty] | 综合单价 | 合价 | 其中
[10 empty] | 定额 人工费 |  | 定额 机械费 | 暂估价
11 | 030502010001 | 网络配线架 |  | 产品应用：百兆以太网、千兆以太网、2.5G以太网、5G以太网 产品标准：YD/T 926.3-2009 、ISO/IEC 11801:2017 、TIA-568.2-D:2018 产品特性：①接触针全部镀金，厚度为50μ(inch)、插拔寿命≥1000次 ②IDC线卡镀镍，可卡接22～26AWG铜线，重复卡接>250次 ③核心PCB板采用差分补偿技术，通过余量高 ④高抗压及阻燃塑料材质，保证配线架的使用牢固、耐用性 ⑤优质冷轧钢板，表面静电喷涂，产品美观大方 ⑥标准19英寸设计，高度1U，适用任何标准19英寸机柜 ⑦配线架后置可折叠式扎线杆，大圆孔设计便于扎带捆绑 ⑧配线架正面直观标签窗分组标签区，按压式取标签，为书写提供方便的管理 ⑨内置24个防尘盖，有效固定芯线，防止灰尘掉入 | 个 |  | 32.000
测评合格编号:2021JS-02【新点造价软件V10.0安徽版】
E.1 分部分项工程量清单计价表
工程名称：郊区人民法院专网与互联网安全建设项目 | [5 empty] | 标段： |  |  |  |  | 第7页 共17页
序号 | 项目编码 | 项目名称 |  | 项目特征描述 | 计量 单位 |  | 工程量 | 金额（元）
[8 empty] | 综合单价 | 合价 | 其中
[10 empty] | 定额 人工费 |  | 定额 机械费 | 暂估价
12 | WB030502005002 | 安装辅材 |  | 水晶头、标签贴、软管、胶布、螺丝等 | 项 |  | 1.000
分部小计
| 二 | 计算机网络系统
| 0201 | 外网
13 | 030501011001 | 出口防火墙 |  | 技术参数要求1、须是标准1U机架式设备,配置≥8个千兆电口，≥2个千兆光口，≥2个万兆光口,冗余电源,≥1个扩展槽位,防火墙吞吐≥5G，并发连接≥200万，每秒新建连接≥2.4万；含IPSECVPN功能，支持SM2/SM3/SM4算法，含sd-wan功能； 2、支持静态路由、OSPF\OSPFv3\BGP\RIP\RIPNG等动态路由、SD-WAN路由、MPLS路由；支持路由、透明以及混合接入模式，满足复杂应用环境的接入需求； 3、支持多元组的访问控制规则，至少支持基于源MAC、源端口、目的端口、时间、域名、URL等多个元素进行访问控制； 4、支持IPv6安全控制策略设置，能针对IPv6的目的/源地址、源服务端口、区域、服务、时间、扩展头属性等条件进行安全访问规则的设置； 5、可将多条日志合并成一条日志传送到日志服务器中，可选择对日志传输是否 | 台(套) |  | 1.000
E.1 分部分项工程量清单计价表
工程名称：郊区人民法院专网与互联网安全建设项目 | [5 empty] | 标段： |  |  |  |  | 第8页 共17页
序号 | 项目编码 | 项目名称 |  | 项目特征描述 | 计量 单位 |  | 工程量 | 金额（元）
[8 empty] | 综合单价 | 合价 | 其中
[10 empty] | 定额 人工费 |  | 定额 机械费 | 暂估价
加密，且可设定大于或等于8位的加密密钥，保障日志传输的安全性； 6、支持对SD-WAN链路进行统一管理，并可自定义该链路的有效带宽值、查看当前链路状态以及触发链路过载保护机制；支持多种SD-WAN路由智能选路方式，包括但不限于指定选路、质量保证、会话负载、剩余带宽、带宽优先占用等；并支持完善的SD-WAN链路健康检查功能。 7、支持 TCP 单边和双边加速功能，通过cubic、hybla、highspeed等加速算法对存在时延、带宽速度、丢包率等影响的TCP流量进行加速，提高网络带宽的利用率； 8、邮件安全支持SMTP、POP3等邮件协议的标题、正文、邮件附件类型进行过滤，并且对不符合规则的邮件转发到指定邮箱进行审查，支持基于本地IP黑白名单、邮件地址黑白名单方式的反垃圾邮件功能，并提供反垃圾邮件统计功能；
E.1 分部分项工程量清单计价表
工程名称：郊区人民法院专网与互联网安全建设项目 | [5 empty] | 标段： |  |  |  |  | 第9页 共17页
序号 | 项目编码 | 项目名称 |  | 项目特征描述 | 计量 单位 |  | 工程量 | 金额（元）
[8 empty] | 综合单价 | 合价 | 其中
[10 empty] | 定额 人工费 |  | 定额 机械费 | 暂估价
9、支持SSL解密，可对HTTPS加密流量进行安全检测，同时通过URL过滤、关键字过滤等安全引擎的防护，有效阻止恶意网络攻击； 10、支持通过手动添加、资产扫描准入、EDR 联动等方式获取资产信息，资产信息包括但不限于IP地址、安全评分、操作系统、物理MAC地址，并可对资产进行统一管理与一键防护；
E.1 分部分项工程量清单计价表
工程名称：郊区人民法院专网与互联网安全建设项目 | [5 empty] | 标段： |  |  |  |  | 第10页 共17页
序号 | 项目编码 | 项目名称 |  | 项目特征描述 | 计量 单位 |  | 工程量 | 金额（元）
[8 empty] | 综合单价 | 合价 | 其中
[10 empty] | 定额 人工费 |  | 定额 机械费 | 暂估价
14 | 030501012001 | 核心交换机 |  | 1.交换容量≥4.32Tbps，包转发率≥166Mpps 2.支持千兆电口≥48个，千兆光口≥4个 3.为了满足环境无噪声要求，设备需支持无风扇设计 4.为了满足环境小尺寸要求，设备需支持深度<=330mm 5.设备支持工作环境温度-10 ℃~ +45 ℃ 6.支持4K个VLAN，支持Voice VLAN，基于端口的VLAN，基于MAC的VLAN，基于协议的VLAN 7.支持MAC地址≥16K 8.支持端口聚合，每个聚合组至少8个端口 9.支持静态路由、策略路由、RIP、RIPng、OSPF、OSPFv3路由协议，支持IPv6特性，包括IPv6静态路由、IPv6策略路由、RIPng、OSPFv3、ND、IPv6 Ping、IPv6 Tracert、IPv6 Telnet 10.支持IGMPv1/v2/v3 snooping，MLD Snooping，PIM Snooping，IGMPv1/v2/v3，PIM SM/DM/SSM 11.支持802.1x认证、Radius认证等多种方式， | 台(套) |  | 1.000
E.1 分部分项工程量清单计价表
工程名称：郊区人民法院专网与互联网安全建设项目 | [5 empty] | 标段： |  |  |  |  | 第11页 共17页
序号 | 项目编码 | 项目名称 |  | 项目特征描述 | 计量 单位 |  | 工程量 | 金额（元）
[8 empty] | 综合单价 | 合价 | 其中
[10 empty] | 定额 人工费 |  | 定额 机械费 | 暂估价
支持端口安全，DHCP Snooping，CPU保护等功能 12.支持出、入双方向ACL，每端口支持8个硬件队列，支持SP、WRR、SP+WRR等队列调度算法 13.支持ERPS以太环保护协议 14.支持能效以太网标准（EEE） 15.支持SNMP v1/v2/v3、Telnet远程维护、网管系统管理、WEB网管
分部小计
| 0202 | 专网
15 | 030501011002 | 出口防火墙 |  | 技术参数要求1、须是标准1U机架式设备,配置≥8个千兆电口，≥2个千兆光口，≥2个万兆光口,冗余电源,≥1个扩展槽位,防火墙吞吐≥5G，并发连接≥200万，每秒新建连接≥2.4万；含IPSECVPN功能，支持SM2/SM3/SM4算法，含sd-wan功能； 2、支持静态路由、OSPF\OSPFv3\BGP\RIP\RIPNG等动态路由、SD-WAN路由、MPLS路由；支持路由、透明以及混合接入模式，满足复杂应用环境的接入需求； 3、支持多元组的访问控制规则，至少支持基于源MAC、源端口、目的端口、时间、域名、URL | 台(套) |  | 1.000
E.1 分部分项工程量清单计价表
工程名称：郊区人民法院专网与互联网安全建设项目 | [5 empty] | 标段： |  |  |  |  | 第12页 共17页
序号 | 项目编码 | 项目名称 |  | 项目特征描述 | 计量 单位 |  | 工程量 | 金额（元）
[8 empty] | 综合单价 | 合价 | 其中
[10 empty] | 定额 人工费 |  | 定额 机械费 | 暂估价
等多个元素进行访问控制； 4、支持IPv6安全控制策略设置，能针对IPv6的目的/源地址、源服务端口、区域、服务、时间、扩展头属性等条件进行安全访问规则的设置； 5、可将多条日志合并成一条日志传送到日志服务器中，可选择对日志传输是否加密，且可设定大于或等于8位的加密密钥，保障日志传输的安全性； 6、支持对SD-WAN链路进行统一管理，并可自定义该链路的有效带宽值、查看当前链路状态以及触发链路过载保护机制；支持多种SD-WAN路由智能选路方式，包括但不限于指定选路、质量保证、会话负载、剩余带宽、带宽优先占用等；并支持完善的SD-WAN链路健康检查功能。 7、支持 TCP 单边和双边加速功能，通过cubic、hybla、highspeed等加速算法对存在时延、带宽速度、丢包率等影响的TCP流量进行加速，提高网络带宽的利用率； 8、
E.1 分部分项工程量清单计价表
工程名称：郊区人民法院专网与互联网安全建设项目 | [5 empty] | 标段： |  |  |  |  | 第13页 共17页
序号 | 项目编码 | 项目名称 |  | 项目特征描述 | 计量 单位 |  | 工程量 | 金额（元）
[8 empty] | 综合单价 | 合价 | 其中
[10 empty] | 定额 人工费 |  | 定额 机械费 | 暂估价
邮件安全支持SMTP、POP3等邮件协议的标题、正文、邮件附件类型进行过滤，并且对不符合规则的邮件转发到指定邮箱进行审查，支持基于本地IP黑白名单、邮件地址黑白名单方式的反垃圾邮件功能，并提供反垃圾邮件统计功能； 9、支持SSL解密，可对HTTPS加密流量进行安全检测，同时通过URL过滤、关键字过滤等安全引擎的防护，有效阻止恶意网络攻击； 10、支持通过手动添加、资产扫描准入、EDR 联动等方式获取资产信息，资产信息包括但不限于IP地址、安全评分、操作系统、物理MAC地址，并可对资产进行统一管理与一键防护；
E.1 分部分项工程量清单计价表
工程名称：郊区人民法院专网与互联网安全建设项目 | [5 empty] | 标段： |  |  |  |  | 第14页 共17页
序号 | 项目编码 | 项目名称 |  | 项目特征描述 | 计量 单位 |  | 工程量 | 金额（元）
[8 empty] | 综合单价 | 合价 | 其中
[10 empty] | 定额 人工费 |  | 定额 机械费 | 暂估价
16 | 030501012002 | 核心交换机 |  | 1.交换容量≥4.32Tbps，包转发率≥166Mpps 2.支持千兆电口≥48个，千兆光口≥4个 3.为了满足环境无噪声要求，设备需支持无风扇设计 4.为了满足环境小尺寸要求，设备需支持深度<=330mm 5.设备支持工作环境温度-10 ℃~ +45 ℃ 6.支持4K个VLAN，支持Voice VLAN，基于端口的VLAN，基于MAC的VLAN，基于协议的VLAN 7.支持MAC地址≥16K 8.支持端口聚合，每个聚合组至少8个端口 9.支持静态路由、策略路由、RIP、RIPng、OSPF、OSPFv3路由协议，支持IPv6特性，包括IPv6静态路由、 | 台(套) |  | 1.000
E.1 分部分项工程量清单计价表
工程名称：郊区人民法院专网与互联网安全建设项目 | [5 empty] | 标段： |  |  |  |  | 第15页 共17页
序号 | 项目编码 | 项目名称 |  | 项目特征描述 | 计量 单位 |  | 工程量 | 金额（元）
[8 empty] | 综合单价 | 合价 | 其中
[10 empty] | 定额 人工费 |  | 定额 机械费 | 暂估价
IPv6策略路由、RIPng、OSPFv3、ND、IPv6 Ping、IPv6 Tracert、IPv6 Telnet 10.支持IGMPv1/v2/v3 snooping，MLD Snooping，PIM Snooping，IGMPv1/v2/v3，PIM SM/DM/SSM 11.支持802.1x认证、Radius认证等多种方式，支持端口安全，DHCP Snooping，CPU保护等功能 12.支持出、入双方向ACL，每端口支持8个硬件队列，支持SP、WRR、SP+WRR等队列调度算法 13.支持ERPS以太环保护协议 14.支持能效以太网标准（EEE） 15.支持SNMP v1/v2/v3、Telnet远程维护、网管系统管理、WEB网管
分部小计
| 0203 | 设备网
17 | 030501012003 | 交换机 |  | 1.交换容量≥4.32Tbps，包转发率≥126Mpps 2.支持千兆电口≥24个， 千兆光口≥4个 3.为了满足环境无噪声要求，设备需支持无风扇设计 4.为了满足环境小尺寸要求，设备需支持深度<=208mm 5.设备支持工作环境温度-10 ℃~ +45 ℃ | 台(套) |  | 16.000
E.1 分部分项工程量清单计价表
工程名称：郊区人民法院专网与互联网安全建设项目 | [5 empty] | 标段： |  |  |  |  | 第16页 共17页
序号 | 项目编码 | 项目名称 |  | 项目特征描述 | 计量 单位 |  | 工程量 | 金额（元）
[8 empty] | 综合单价 | 合价 | 其中
[10 empty] | 定额 人工费 |  | 定额 机械费 | 暂估价
6.支持4K个VLAN，支持Voice VLAN，基于端口的VLAN，基于MAC的VLAN，基于协议的VLAN 7.支持MAC地址≥16K 8.支持端口聚合，每个聚合组至少8个端口 9.支持静态路由、策略路由、RIP、RIPng、OSPF、OSPFv3路由协议，支持IPv6特性，包括IPv6静态路由、IPv6策略路由、RIPng、OSPFv3、ND、IPv6 Ping、IPv6 Tracert、IPv6 Telnet 10.支持IGMPv1/v2/v3 snooping，MLD Snooping，PIM Snooping，IGMPv1/v2/v3，PIM SM/DM/SSM 11.支持802.1x认证、Radius认证等多种方式，支持端口安全，DHCP Snooping，CPU保护等功能 12.支持出、入双方向ACL，每端口支持8个硬件队列，支持SP、WRR、SP+WRR等队列调度算法 13.支持ERPS以太环保护协议 14.支持能效以太网标准（EEE） 15.支持SNMP v1/v2/v3、Telnet远程维护、网管系统管理、WEB网管
分部小计
测评合格编号:2021JS-02【新点造价软件V10.0安徽版】
E.1 分部分项工程量清单计价表
工程名称：郊区人民法院专网与互联网安全建设项目 | [5 empty] | 标段： |  |  |  |  | 第17页 共17页
序号 | 项目编码 | 项目名称 |  | 项目特征描述 | 计量 单位 |  | 工程量 | 金额（元）
[8 empty] | 综合单价 | 合价 | 其中
[10 empty] | 定额 人工费 |  | 定额 机械费 | 暂估价
| 三 | 弱电机房
18 | WB030502005003 | 原有机房及机房设备搬迁 |  | 原有机房及机房设备搬迁 | 处 |  | 7.000
19 | WB030502005004 | 机房接地系统 |  | 机房接地系统 | 处 |  | 7.000
20 | WB030502005005 | 避雷装置 |  | 保护级别为D级，额定电压Un为380V，标称放电电流In为20KA，最大放电电流Imax为40KA，电压保护水平Up≤1.8KV,响应时间＜25ns,漏电流≤20μA。 | 套 |  | 7.000
分部小计
测评合格编号:2021JS-02【新点造价软件V10.0安徽版】

## 3.2 附录F 措施项目清单计价表
附录F 措施项目清单与计价表
工程名称：郊区人民法院专网与互联网安全建设项目 |  |  |  | 标段： |  |  | 第1页 共1页
序号 | 项目编码 |  | 项目名称 |  | 计算基础 | 费率（%） |  | 金额（元）
1 | AC-01 |  | 夜间施工增加费 |  |  | 0.500
2 | AC-02 |  | 二次搬运费 |  |  | 1.000
3 | AC-03 |  | 冬雨季施工增加费 |  |  | 0.700
4 | AC-04 |  | 已完工程及设备保护费 |  |  | 0.300
5 | AC-05 |  | 工程定位复测费 |  |  | 0.600
6 | AC-06 |  | 非夜间施工照明费
7 | AC-07 |  | 临时保护设施费 |  |  | 0.100
8 | AC-08 |  | 赶工措施费
合 计
测评合格编号:2021JS-02【新点造价软件V10.0安徽版】

## 3.3 附录G 不可竞争项目清单与计价表
附录G 不可竞争项目清单与计价表
工程名称：郊区人民法院专网与互联网安全建设项目 |  |  |  | 标段： |  |  | 第1页 共1页
序号 | 项目编码 |  | 项目名称 |  | 计算基数 | 费率（%） |  | 金额（元）
1 | AF-01 |  | 环境保护费 |  |  | 1.780
2 | AF-02 |  | 文明施工费 |  |  | 6.100
3 | AF-03 |  | 安全施工费 |  |  | 4.220
4 | AF-04 |  | 临时设施费 |  |  | 4.600
5 | AF-05 |  | 环境保护税
合 计
测评合格编号:2021JS-02【新点造价软件V10.0安徽版】

## 3.4 H.1 其他项目清单与计价汇总表
H.1 其他项目清单与计价汇总表
工程名称：郊区人民法院专网与互联网安全建设项目 |  |  | 标段： |  | 第1页 共1页
序号 | 项目名称 |  |  | 金额(元)
1 | 暂列金额
2 | 专业工程暂估价
3 | 计日工
4 | 总承包服务费
合 计
测评合格编号:2021JS-02【新点造价软件V10.0安徽版】

## 3.5 H.2 暂列金额明细表
H.2 暂列金额明细表
工程名称：郊区人民法院专网与互联网安全建设项目 |  |  |  | 标段： |  | 第1页 共1页
序号 | 项目名称 |  | 计量单位 |  | 暂定金额(元) |  | 备注
合 计
测评合格编号:2021JS-02【新点造价软件V10.0安徽版】
说明：此表由招标人填写，如不能详列，也可只列暂定金额总额，投款人应将上述暂列金额计入投标总价中。

## 3.6 H.3 专业工程暂估价计价表
H.3 专业工程暂估价计价表
工程名称：郊区人民法院专网与互联网安全建设项目 |  |  |  | 标段： |  | 第1页 共1页
序号 | 工程名称 |  | 工程内容 |  | 金额(元) |  | 备注
合 计
测评合格编号:2021JS-02【新点造价软件V10.0安徽版】
说明：此表中“金额”由招标人填写。投标时，投标人应按招标人所列金额计入投标总价中。结算时按合同约定结算金额填写。

## 3.7 H.4 计日工表
H.4 计日工表
工程名称：郊区人民法院专网与互联网安全建设项目 |  |  |  | 标段： |  |  | 第1页 共1页
编码 | 项目名称 |  | 单位 |  | 数量 | 综合单价 |  | 合价（元）
一 | 人工
人工费小计
二 | 材料
材料费小计
三 | 施工机械
施工机械费小计
合 计
测评合格编号:2021JS-02【新点造价软件V10.0安徽版】
说明：此表项目名称、数量由招标人填写，编制最高投标限价时，综合单价由招标人按有关计价规定确定；投标时，综合单价由投标人自主报价，按招标人所列数量计算合价计入投标总价中。结算时，按发承包双方确认的实际数量计算。

## 3.8 H.5 总承包服务费计价表
H.5 总承包服务费计价表
工程名称：郊区人民法院专网与互联网安全建设项目 |  |  |  | 标段： |  |  | 第1页 共1页
序号 | 工程名称 |  | 项目价值(元) |  | 服务内容 | 费率(％) |  | 金额(元)
1 | 发包人发包专业工程
2 | 发包人供应材料
合 计
测评合格编号:2021JS-02【新点造价软件V10.0安徽版】

## 3.9 附录I 税金计价表
附录I 税金计价表
工程名称：郊区人民法院专网与互联网安全建设项目 |  |  |  | 标段： |  | 第1页 共1页
序号 | 项目名称 |  | 计算基础 |  | 计算基数 |  | 费率(％) | 金额(元)
1 | 增值税 |  | 分部分项工程费+措施项目费+不可竞争费+其他项目费 |  |  |  | 9.000
合 计
测评合格编号:2021JS-02【新点造价软件V10.0安徽版】